## Folha1
ID | Requisito a ser testado | Material Necessário | Pré-requisitos | Passos de execução do teste (dados reais) | Resultados esperados | Resultados obtidos | Observações
IT-01 | Teste de erros de medição com baixas voltagens. Valores entre 0 V e 20 V | Gerador de tensão Sensor Cabos Voltimetro Conversor Breadboard Monitor Raspberry | N/A | Ligar o gerador de tensão ao sensor através de cabos; Ligar o voltimetro ao sensor. Ligar o sensor à breadboard; Ligar a breadboard ao conversor; Ligar o conversor ao raspberry; Ligar o raspberry ao monitor. | Espera-se que o sensor meça o valor da energia com uma percentagem de erro de 1.5 do valor total. Para 5V -> 0.075V | Passado | A variação ainda é menor do que a esperada. 0.04V
IT-02 | Teste de passagem de corrente | Gerador de tensão Cabos Sensor Conversor Raspberry Breadboard | N/A | Ligar sequencialmente os componentes conforme o diagrama físico presente no doc de arquitetura e design. Verificar a passagem de energia em cada componente com a ajuda do raspberry. | Todos os componentes devem ser capazes de mostrar a passagem de corrente. | Passado | Num primeiro teste, os cabos estavam com grande resistência e isso foi detetado com a ajuda de um multimetro. Os cabos tiveram que ser trocados
IT-03 | Testar a conversão do sinal analógico para digital. | Gerador de tensão Cabos Raspberry Monitor Conversor Sensor | Ter passado no teste IT-01 e IT-02 | Ligar o gerador ao sensor através de cabos; Ligar o sensor à breadboard; Ligar a breadboard ao conversor; Ligar o conversor ao rapberry pi; Ligar o raspberry pi ao monitor; Colocar um script de leitura de dados a correr (nome do script); Verificar o output obtido no monitor. | O output deve estar na forma digital, ou é 0V ou é 32767V. | Passado
IT-04 | Teste de funcionamento do monitor. | Monitor Portátil Cabo HDMI | N/A | Ligar o cabo HDMI ao portátil e ao monitor; Verificar se o monitor espelha o ecrã do portatil. | O monitor deve espelhar o ecrã do portátil. | Passado | Porém, verificar o adaptador porque de vez em quando o monitor desconecta-se
IT-05 | R01 - Doc AD R05 - Doc AD | Bicicleta + Dinâmo Cabos Raspberry Monitor Conversor Sensor Breadboard | Ter passado no teste IT-01 e IT-02 | Ligar todos os componentes conforme o diagrama físico presente no doc de AD; Pedalar na bicicleta de forma a tentar gerar passagem de corrente de 11V ou superior | Nenhum componente apresenta falhas. | Passado | Tivemos que alterar 14V para 11V
IT-06 | R03 - Doc AD | Bicicleta + Dinâmo Cabos Raspberry Monitor Conversor Sensor Breadboard | N/A | Ligar todos os componentes conforme o diagrama físico presente no doc de AD; Pedalar na bicicleta; Medir o tempo de atualização do ecrã; Medir o tempo de atualização da variável energia gerada. Repetir 10x. | Ambos os tempos têm que ser <= 1s. | Passado | 00.36s
IT-07 | R04 - Doc AD | Bicicleta + Dinâmo Cabos Raspberry Monitor Conversor Sensor Breadboard | N/A | Desligar o raspberry da corrente; Ligar o raspberry à corrente; Verificar se os dados guardados na BD estão corretos, ou seja, estão atualizados. Verificar se o raspberry está pronto a funcionar e faz display do ecrã em modo de repouso. | A base de dados deve estar atualizada e com os dados corretos. O raspberry inicia o software desenvolvido. O ecrã faz display do ecrã de repouso. | Chumbado | A base de dados está atualizada mas o software não inicia sem precisar de manutenção. Não existe forma de conseguirmos fazer isso sem uma ligação ethernet.